## All_samples
sample_id | lab_id | fermenter | fecha_muestreo | hora_muestreo | time_h | brix_degBx | rho_value | rho_unit | temperature_C | DO_value | DO_unit | CO2_dissolved_16C_mg_L | CO2_unit | CO2_table_temperature_C | CO2_residual_volume_mL | CO2_dissolved_actualT_mg_L | notes
LAB013-1 | LAB013 | F1 | 2026-08-18 | 10:00 |  | 16.7 | 1066.7 | kg/m3 | 19.2 | 3.78 | mg/L | 476 | mg/L | 16 | 95 | 431.2
LAB014-1 | LAB014 | F2 | 2026-08-18 | 10:00 |  | 16.8 | 1067.1 | kg/m3 | 19.4 | 2.89 | mg/L | 476 | mg/L | 16 | 95 | 428.4
LAB015-1 | LAB015 | F3 | 2026-08-18 | 10:00 |  | 16.8 | 1066.9 | kg/m3 | 20.4 | 3.41 | mg/L | 527 | mg/L | 16 | 94 | 466 | Excede limite de la tabla
LAB013-2 | LAB013 | F1 | 2026-08-18 | 12:30 |  | 16.3 | 1065.2 | kg/m3 | 17.7 | 1.76 | mg/L | 476 | mg/L | 16 | 95 | 452.2
LAB014-2 | LAB014 | F2 | 2026-08-18 | 12:30 |  | 16.7 | 1067.1 | kg/m3 | 18 | 1.99 | mg/L | 628 | mg/L | 16 | 92 | 591
LAB015-2 | LAB015 | F3 | 2026-08-18 | 12:30 |  | 16.9 | 1067.9 | kg/m3 | 17.7 | 2.12 | mg/L | 730 | mg/L | 16 | 90 | 696
LAB013-3 | LAB013 | F1 | 2026-08-18 | 14:30 |  | 16.7 | 1067.2 | kg/m3 | 17.1 | 2.13 | mg/L | 679 | mg/L | 16 | 91 | 658.2
LAB014-3 | LAB014 | F2 | 2026-08-18 | 14:30 |  | 16.7 | 1067.2 | kg/m3 | 17.9 | 2.38 | mg/L | 628 | mg/L | 16 | 92 | 593
LAB015-3 | LAB015 | F3 | 2026-08-18 | 14:30 |  | 16.8 | 1067.6 | kg/m3 | 17.3 | 1.86 | mg/L | 628 | mg/L | 16 | 92 | 605
LAB013-4 | LAB013 | F1 | 2026-08-18 | 17:00 |  | 16.8 | 1067.5 | kg/m3 | 17.5 | 2.59 | mg/L | 578 | mg/L | 16 | 93 | 553
LAB014-4 | LAB014 | F2 | 2026-08-18 | 17:00 |  | 16.8 | 1067.7 | kg/m3 | 18.1 | 1.41 | mg/L | 527 | mg/L | 16 | 94 | 494.5
LAB015-4 | LAB015 | F3 | 2026-08-18 | 17:00 |  | 16.8 | 1067.6 | kg/m3 | 17.8 | 0.65 | mg/L | 578 | mg/L | 16 | 93 | 548.2
LAB013-5 | LAB013 | F1 | 2026-08-19 | 9:00 |  | 16.2 | 1064.3 | kg/m3 | 19.5 | 1.62 | mg/L | 1760 | mg/L | 16 | 64 | 1597.5
LAB014-5 | LAB014 | F2 | 2026-08-19 | 9:00 |  | 16.5 | 1065.2 | kg/m3 | 19.5 | 0.91 | mg/L | 1821 | mg/L | 16 | 62 | 1666
LAB015-5 | LAB015 | F3 | 2026-08-19 | 9:00 |  | 16.5 | 1063.7 | kg/m3 | 19.2 | 0.64 | mg/L | 1621 | mg/L | 16 | 68 | 1491.8
LAB013-6 | LAB013 | F1 | 2026-08-19 | 15:00 |  | 15.4 | 1061.4 | kg/m3 | 17.5 | 1.11 | mg/L | 1953 | mg/L | 16 | 58 | 1884.5
LAB014-6 | LAB014 | F2 | 2026-08-19 | 15:00 |  | 16.1 | 1064.6 | kg/m3 | 17.6 | 0.52 | mg/L | 2078 | mg/L | 16 | 54 | 2003
LAB015-6 | LAB015 | F3 | 2026-08-19 | 15:00 |  | 16.3 | 1065.2 | kg/m3 | 17.7 | 0.63 | mg/L | 1922 | mg/L | 16 | 59 | 1844.5
LAB013-7 | LAB013 | F1 | 2026-08-20 | 9:30 |  | 15 | 1060.1 | kg/m3 | 17.2 | 0.73 | mg/L | 2016 | mg/L | 16 | 56 | 1960.6
LAB014-7 | LAB014 | F2 | 2026-08-20 | 9:30 |  | 14.9 | 1059.3 | kg/m3 | 17.7 | 0.35 | mg/L | 1890 | mg/L | 16 | 60 | 1813.5
LAB015-7 | LAB015 | F3 | 2026-08-20 | 9:30 |  | 15.3 | 1060.9 | kg/m3 | 18 | 0.36 | mg/L | 1727 | mg/L | 16 | 65 | 1641
LAB013-8 | LAB013 | F1 | 2026-08-20 | 15:00 |  | 14.4 | 1057.2 | kg/m3 | 18.4 | 0.56 | mg/L |  | mg/L
LAB014-8 | LAB014 | F2 | 2026-08-20 | 15:00 |  | 14.3 | 1056.4 | kg/m3 | 18.4 | 0.33 | mg/L |  | mg/L
LAB015-8 | LAB015 | F3 | 2026-08-20 | 15:00 |  | 14.7 | 1058.4 | kg/m3 | 18.5 | 0.32 | mg/L |  | mg/L
LAB013-9 | LAB013 | F1 | 2026-08-21 | 9:30 |  | 12.7 | 1050.5 | kg/m3 | 16.3 |  | mg/L |  | mg/L
LAB014-9 | LAB014 | F2 | 2026-08-21 | 9:30 |  | 11.9 | 1047 | kg/m3 | 16.4 |  | mg/L |  | mg/L
LAB015-9 | LAB015 | F3 | 2026-08-21 | 9:30 |  | 13 | 1051.3 | kg/m3 | 16.4 |  | mg/L |  | mg/L
LAB013-10 | LAB013 | F1 | 2026-08-24 | 9:30 |  | 2.9 | 1009.3 | kg/m3 | 19.2 |  | mg/L |  | mg/L
LAB014-10 | LAB014 | F2 | 2026-08-24 | 9:30 |  | 2.1 | 1006.6 | kg/m3 | 18.5 |  | mg/L |  | mg/L
LAB015-10 | LAB015 | F3 | 2026-08-24 | 9:30 |  | 3.4 | 1011.7 | kg/m3 | 17.8 |  | mg/L |  | mg/L

## F1
sample_id | lab_id | fermenter | fecha_muestreo | hora_muestreo | time_h | brix_degBx | rho_value | rho_unit | temperature_C | DO_value | DO_unit | CO2_dissolved_16C_mg_L | CO2_unit | CO2_table_temperature_C | CO2_residual_volume_mL | CO2_dissolved_actualT_mg_L | notes
LAB013-1 | LAB013 | F1 | 2026-08-18 | 10:00 |  | 16.7 | 1066.7 | kg/m3 | 19.2 | 3.78 | mg/L | 476 | mg/L | 16 | 95 | 431.2
LAB013-2 | LAB013 | F1 | 2026-08-18 | 12:30 |  | 16.3 | 1065.2 | kg/m3 | 17.7 | 1.76 | mg/L | 476 | mg/L | 16 | 95 | 452.2
LAB013-3 | LAB013 | F1 | 2026-08-18 | 14:30 |  | 16.7 | 1067.2 | kg/m3 | 17.1 | 2.13 | mg/L | 679 | mg/L | 16 | 91 | 658.2
LAB013-4 | LAB013 | F1 | 2026-08-18 | 17:00 |  | 16.8 | 1067.5 | kg/m3 | 17.5 | 2.59 | mg/L | 578 | mg/L | 16 | 93 | 553
LAB013-5 | LAB013 | F1 | 2026-08-19 | 9:00 |  | 16.2 | 1064.3 | kg/m3 | 19.5 | 1.62 | mg/L | 1760 | mg/L | 16 | 64 | 1597.5
LAB013-6 | LAB013 | F1 | 2026-08-19 | 15:00 |  | 15.4 | 1061.4 | kg/m3 | 17.5 | 1.11 | mg/L | 1953 | mg/L | 16 | 58 | 1884.5
LAB013-7 | LAB013 | F1 | 2026-08-20 | 9:30 |  | 15 | 1060.1 | kg/m3 | 17.2 | 0.73 | mg/L | 2016 | mg/L | 16 | 56 | 1960.6
LAB013-8 | LAB013 | F1 | 2026-08-20 | 15:00 |  | 14.4 | 1057.2 | kg/m3 | 18.4 | 0.56 | mg/L |  | mg/L
LAB013-9 | LAB013 | F1 | 2026-08-21 | 9:30 |  | 12.7 | 1050.5 | kg/m3 | 16.3 |  | mg/L |  | mg/L
LAB013-10 | LAB013 | F1 | 2026-08-24 | 9:30 |  | 2.9 | 1009.3 | kg/m3 | 19.2 |  | mg/L |  | mg/L

## F2
sample_id | lab_id | fermenter | fecha_muestreo | hora_muestreo | time_h | brix_degBx | rho_value | rho_unit | temperature_C | DO_value | DO_unit | CO2_dissolved_16C_mg_L | CO2_unit | CO2_table_temperature_C | CO2_residual_volume_mL | CO2_dissolved_actualT_mg_L | notes
LAB014-1 | LAB014 | F2 | 2026-08-18 | 10:00 |  | 16.8 | 1067.1 | kg/m3 | 19.4 | 2.89 | mg/L | 476 | mg/L | 16 | 95 | 428.4
LAB014-2 | LAB014 | F2 | 2026-08-18 | 12:30 |  | 16.7 | 1067.1 | kg/m3 | 18 | 1.99 | mg/L | 628 | mg/L | 16 | 92 | 591
LAB014-3 | LAB014 | F2 | 2026-08-18 | 14:30 |  | 16.7 | 1067.2 | kg/m3 | 17.9 | 2.38 | mg/L | 628 | mg/L | 16 | 92 | 593
LAB014-4 | LAB014 | F2 | 2026-08-18 | 17:00 |  | 16.8 | 1067.7 | kg/m3 | 18.1 | 1.41 | mg/L | 527 | mg/L | 16 | 94 | 494.5
LAB014-5 | LAB014 | F2 | 2026-08-19 | 9:00 |  | 16.5 | 1065.2 | kg/m3 | 19.5 | 0.91 | mg/L | 1821 | mg/L | 16 | 62 | 1666
LAB014-6 | LAB014 | F2 | 2026-08-19 | 15:00 |  | 16.1 | 1064.6 | kg/m3 | 17.6 | 0.52 | mg/L | 2078 | mg/L | 16 | 54 | 2003
LAB014-7 | LAB014 | F2 | 2026-08-20 | 9:30 |  | 14.9 | 1059.3 | kg/m3 | 17.7 | 0.35 | mg/L | 1890 | mg/L | 16 | 60 | 1813.5
LAB014-8 | LAB014 | F2 | 2026-08-20 | 15:00 |  | 14.3 | 1056.4 | kg/m3 | 18.4 | 0.33 | mg/L |  | mg/L
LAB014-9 | LAB014 | F2 | 2026-08-21 | 9:30 |  | 11.9 | 1047 | kg/m3 | 16.4 |  | mg/L |  | mg/L
LAB014-10 | LAB014 | F2 | 2026-08-24 | 9:30 |  | 2.1 | 1006.6 | kg/m3 | 18.5 |  | mg/L |  | mg/L

## F3
sample_id | lab_id | fermenter | fecha_muestreo | hora_muestreo | time_h | brix_degBx | rho_value | rho_unit | temperature_C | DO_value | DO_unit | CO2_dissolved_16C_mg_L | CO2_unit | CO2_table_temperature_C | CO2_residual_volume_mL | CO2_dissolved_actualT_mg_L | notes
LAB015-1 | LAB015 | F3 | 2026-08-18 | 10:00 |  | 16.8 | 1066.9 | kg/m3 | 20.4 | 3.41 | mg/L | 526 | mg/L | 16
LAB015-2 | LAB015 | F3 | 2026-08-18 | 12:30 |  | 16.9 | 1067.9 | kg/m3 | 17.7 | 2.12 | mg/L | 730 | mg/L | 16 | 90 | 696
LAB015-3 | LAB015 | F3 | 2026-08-18 | 14:30 |  | 16.8 | 1067.6 | kg/m3 | 17.3 | 1.86 | mg/L | 628 | mg/L | 16 | 92 | 605
LAB015-4 | LAB015 | F3 | 2026-08-18 | 17:00 |  | 16.8 | 1067.6 | kg/m3 | 17.8 | 0.65 | mg/L | 578 | mg/L | 16 | 93 | 548.2
LAB015-5 | LAB015 | F3 | 2026-08-19 | 9:00 |  | 16.5 | 1063.7 | kg/m3 | 19.2 | 0.64 | mg/L | 1621 | mg/L | 16 | 68 | 1491.8
LAB015-6 | LAB015 | F3 | 2026-08-19 | 15:00 |  | 16.3 | 1065.2 | kg/m3 | 17.7 | 0.63 | mg/L | 1922 | mg/L | 16 | 59 | 1844.5
LAB015-7 | LAB015 | F3 | 2026-08-20 | 9:30 |  | 15.3 | 1060.9 | kg/m3 | 18 | 0.36 | mg/L | 1727 | mg/L | 16 | 65 | 1641
LAB015-8 | LAB015 | F3 | 2026-08-20 | 15:00 |  | 14.7 | 1058.4 | kg/m3 | 18.5 | 0.32 | mg/L |  | mg/L
LAB015-9 | LAB015 | F3 | 2026-08-21 | 9:30 |  | 13 | 1051.3 | kg/m3 | 16.4 |  | mg/L |  | mg/L
LAB015-10 | LAB015 | F3 | 2026-08-24 | 9:30 |  | 3.4 | 1011.7 | kg/m3 | 17.8 |  | mg/L |  | mg/L

## README
Campo / tema | Descripción | Unidad / convención
Contexto | LAB013–LAB015 corresponden a un triplicado realizado con mosto natural.
LAB013 | Fermentador F1
LAB014 | Fermentador F2
LAB015 | Fermentador F3
sample_id | Identificador único de cada muestra. Ej.: LAB013-1. | texto
lab_id | Identificador del experimento, separado del número de muestra. Ej.: LAB013. | texto
time_h | Horas desde el t=0 de fermentación. Se mantiene vacío porque el t=0 exacto aún no está definido en este archivo. | h
brix_degBx | Lectura directa de sólidos solubles. | °Bx
rho_value | Densidad de la muestra. | kg/m3
temperature_C | Temperatura de la muestra. | °C
DO_value | Oxígeno disuelto medido con el oxímetro. | mg/L
CO2_dissolved_value | CO2 disuelto obtenido mediante Carbodoseur y tabla de corrección. | mg/L
CO2_table_temperature_C | Temperatura usada para consultar la tabla del Carbodoseur cuando fue registrada. | °C
CO2_residual_volume_mL | Volumen residual del Carbodoseur cuando fue registrado. | mL
Datos faltantes | Los blancos en CO2 disuelto se conservan como datos no medidos; no se reemplazan por cero.
Datos faltantes OD | Las dos últimas rondas de muestreo no tienen OD; se conservan en blanco.
Convención decimal | Las magnitudes se almacenan como valores numéricos. Para el CSV del análisis se debe exportar usando punto como separador decimal. | ej.: 16.7
Fuente unidad CO2 | Manual/ficha técnica Carbodoseur: la tabla entrega el CO2 en mg/L. | https://b2b.carles-france.com/upload/products_data/files/Fiche%20technique%20Carbodoseur.pdf